## Hormiga 877 Rev A
Hormiga 877 Rev A
CH340 Version Pinout | FTDI 232RL Version Pinout | Pin | PIC16F877A | Description
MCLR | MCLR | 1 | MCLR | Reset Microcontroller
A0 | A0 | 2 | RA0 | Analog Input 0
A1 | A1 | 3 | RA1 | Analog Input 1
A2 | A2 | 4 | RA2 | Analog Input 2
A3 | A3 | 5 | RA3 | Analog Input 3
D24 | D24 | 6 | RA4 | GPIO 24
A4 | A4 | 7 | RA5 | Analog Input 4
PB0 | PB0 | 8 | RE0 | Programmable Push Button 0
PB1 | PB1 | 9 | RE1 | Programmable Push Button 1
PB2 | PB2 | 10 | RE2 | Programmable Push Button 2
VDD | VDD | 11 | VDD | 5V Power Supply
VSS | VSS | 12 | VSS | 0V Power Supply
OSC1 | OSC1 | 13 | OSC1 | Oscillator Input 1
OSC2 | OSC2 | 14 | OSC2 | Oscilator Input 2
D7 | D7 | 15 | RC0 | GPIO 7
D6/PWM | D6/PWM | 16 | RC1 | GPIO 6 / Pulse Width Modulation
D5/PWM | D5/PWM | 17 | RC2 | GPIO 5/ Pule Width Modulation
D4 | D4 | 18 | RC3 | GPIO 4
D16 | D16 | 19 | RD0 | GPIO 16
D17 | D17 | 20 | RD1 | GPIO 17
D18 | D18 | 21 | RD2 | GPIO 18
D19 | D19 | 22 | RD3 | GPIO 19
D3 | D3 | 23 | RC4 | GPIO 3
D2 | D2 | 24 | RC5 | GPIO 2
D1/TX | D1/Tx | 25 | RC6 | GPIO 1 / Serial Transmiter
D0/RX | D0/Rx | 26 | RC7 | GPIO 0 / Serial Receiver
D20 | D20 | 27 | RD4 | GPIO 20
D21 | D21 | 28 | RD5 | GPIO 21
D22 | D22 | 29 | RD6 | GPIO 22
D23 | D23 | 30 | RD7 | GPIO 23
VSS | VSS | 31 | VSS | 0V Power Supply
VDD | VDD | 32 | VDD | 5V Power Supply
D8 | D8 | 33 | RB0 | GPIO 8
D9 | D9 | 34 | RB1 | GPIO 9
D10 | D10 | 35 | RB2 | GPIO 10
D11/PGM | D11/PGM | 36 | RB3 | GPIO 11
D12 | D12 | 37 | RB4 | GPIO 12
D13 | D13 | 38 | RB5 | GPIO 13
D14/PGC | D14/PGC | 39 | RB6 | GPIO 14 / ICSP Header
D15/PGD | D15/PGD | 40 | RB7 | GPIO 15 / ISCP Header

## GPIO Header Verification
CH340 Version Pinout | FTDI 232RL Version Pinout | GPIO Header Pin
D14 | D14 | 1
D15 | D15 | 2
D16 | D16 | 3
D17 | D17 | 4
D18 | D18 | 5
D19 | D19 | 6
D20 | D20 | 7
D21 | D21 | 8
D22 | D22 | 9
D23 | D23 | 10