## Hormiga 877 FTDI
|  |  | Center Position (mill) |  | Caracteristic
Item | RefDes | Part Number | X | Y
1 | GPIO | D14 | 3412 | 1256 | D = 66; Drill 39.37008; Octagon
2 | GPIO | D16 | 3412 | 1156 | D = 66; Drill 39.37008; Octagon
3 | GPIO | D18 | 3412 | 1056 | D = 66; Drill 39.37008; Octagon
4 | GPIO | D20 | 3412 | 956 | D = 66; Drill 39.37008; Octagon
5 | GPIO | D22 | 3412 | 856 | D = 66; Drill 39.37008; Octagon
6 | GPIO | D15 | 3512 | 1256 | D = 66; Drill 39.37008; Octagon
7 | GPIO | D17 | 3512 | 1156 | D = 66; Drill 39.37008; Octagon
8 | GPIO | D19 | 3512 | 1056 | D = 66; Drill 39.37008; Octagon
9 | GPIO | D21 | 3512 | 956 | D = 66; Drill 39.37008; Octagon
10 | GPIO | D23 | 3512 | 856 | D = 66; Drill 39.37008; Octagon
11 | POWER | NC | 1200 | 100 | D = 66; Drill 39.37008; Octagon
12 | POWER | IOREF | 1300 | 100 | D = 66; Drill 39.37008; Octagon
13 | POWER | RST | 1400 | 100 | D = 66; Drill 39.37008; Octagon
14 | POWER | 3.3V | 1500 | 100 | D = 66; Drill 39.37008; Octagon
15 | POWER | 5V | 1600 | 100 | D = 66; Drill 39.37008; Octagon
16 | POWER | GND2 | 1700 | 100 | D = 66; Drill 39.37008; Octagon
17 | POWER | GND1 | 1800 | 100 | D = 66; Drill 39.37008; Octagon
18 | POWER | VIN | 1900 | 100 | D = 66; Drill 39.37008; Octagon
19 | ANALOG IN | A0 | 2100 | 100 | D = 66; Drill 39.37008; Octagon
20 | ANALOG IN | A1 | 2200 | 100 | D = 66; Drill 39.37008; Octagon
21 | ANALOG IN | A2 | 2300 | 100 | D = 66; Drill 39.37008; Octagon
22 | ANALOG IN | A3 | 2400 | 100 | D = 66; Drill 39.37008; Octagon
23 | ANALOG IN | A4 | 2500 | 100 | D = 66; Drill 39.37008; Octagon
24 | ANALOG IN | A5 | 2600 | 100 | D = 66; Drill 39.37008; Octagon
25 | DIGITAL (PWM) | SCL | 840 | 2000 | D = 66; Drill 39.37008; Octagon
26 | DIGITAL (PWM) | SDA | 940 | 2000 | D = 66; Drill 39.37008; Octagon
27 | DIGITAL (PWM) | AREF | 1040 | 2000 | D = 66; Drill 39.37008; Octagon
28 | DIGITAL (PWM) | GND | 1140 | 2000 | D = 66; Drill 39.37008; Octagon
29 | DIGITAL (PWM) | D13 | 1240 | 2000 | D = 66; Drill 39.37008; Octagon
30 | DIGITAL (PWM) | D12 | 1340 | 2000 | D = 66; Drill 39.37008; Octagon
31 | DIGITAL (PWM) | D11 | 1440 | 2000 | D = 66; Drill 39.37008; Octagon
32 | DIGITAL (PWM) | D10 | 1540 | 2000 | D = 66; Drill 39.37008; Octagon
33 | DIGITAL (PWM) | D9 | 1640 | 2000 | D = 66; Drill 39.37008; Octagon
34 | DIGITAL (PWM) | D8 | 1740 | 2000 | D = 66; Drill 39.37008; Octagon
35 | DIGITAL (PWM) | D7 | 1900 | 2000 | D = 66; Drill 39.37008; Octagon
36 | DIGITAL (PWM) | D6 | 2000 | 2000 | D = 66; Drill 39.37008; Octagon
37 | DIGITAL (PWM) | D5 | 2100 | 2000 | D = 66; Drill 39.37008; Octagon
38 | DIGITAL (PWM) | D4 | 2200 | 2000 | D = 66; Drill 39.37008; Octagon
39 | DIGITAL (PWM) | D3 | 2300 | 2000 | D = 66; Drill 39.37008; Octagon
40 | DIGITAL (PWM) | D2 | 2400 | 2000 | D = 66; Drill 39.37008; Octagon
41 | DIGITAL (PWM) | D1 | 2500 | 2000 | D = 66; Drill 39.37008; Octagon
42 | DIGITAL (PWM) | D0 | 2600 | 2000 | D = 66; Drill 39.37008; Octagon
43 | HOLE | SCREW 0 | 150 | 2000 | Drill = 130
44 | HOLE | SCREW 1 | 150 | 100 | Drill = 130
45 | HOLE | SCREW 2 | 3650 | 500 | Drill = 130
46 | HOLE | SCREW 3 | 3650 | 1600 | Drill = 130
47 | Header | POWER | 1494 | 363 | 2.54mm Pitch, 2x3 Male
48 | Header | ICSP | 1380 | 1660
49 | SWITCH | PB0 | 2831 | 213 | Tactile Switch 5.2mm Heigh
50 | SWITCH | PB1 | 3162 | 213 | Tactile Switch 5.2mm Heigh
51 | SWITCH | PB2 | 3493 | 213 | Tactile Switch 5.2mm Heigh
52 | SWITCH | RESET | 425 | 1950 | Tactile Switch 5.2mm Heigh
53 | Connectors | USB | 87.5 | 1637.5
54 | Connectors | POWER | -112.5 | 462.5
| Component | PIC16F877A | 2150 | 1068.75
| Name | "Rev_A By MFF Design" | 3612.5 | 1850 | Bottom Names Layer
| Name | "HORMIGA 877" | 2987.5 | 1956.25 | Top Names Layer
| Name | "PWR" | 1007.2304 | 644.7713 | Top Names Layer
| Name | "D13" | 1007.2304 | 905.9125 | Top Names Layer
| Name | "RX" | 1013.4804 | 1371.7339 | Top Names Layer
| Name | "TX" | 1013.4804 | 1527.8904 | Top Names Layer
| Name | "RESET" | 556.25 | 1937.5 | Top Names Layer
| Name | "Power" | 1137.5 | 206.25 | Top Names Layer
| Name | "Analog" | 2000 | 225 | Top Names Layer
| Name | "3V3" | 1443.75 | 250 | Top Names Layer; Size 32
| Name | "5VDC" | 1543.75 | 250 | Top Names Layer; Size 32
| Name | "GND" | 1668.75 | 256.25 | Top Names Layer; Size 32
| Name | "GND" | 1668.75 | 537.5 | Top Names Layer; Size 32
| Name | "5VDC" | 1543.75 | 537.5 | Top Names Layer; Size 32
| Name | "3V3" | 1437.5 | 537.5 | Top Names Layer; Size 32
| Component | R7 | 935.3196 | 572.4505 | Angle : 0
| Component | PWR | 935.3196 | 661.8606 | Angle : 270
| Component | C4 | 941.5696 | 748.7432 | Angle : 0
| Component | C1 | 941.5696 | 850.0359 | Angle : 0
| Component | D13 | 941.5696 | 929.3759 | Angle : 90
| Component | R1 | 941.5696 | 1008.7158 | Angle : 180
| Component | R9 | 941.5696 | 1116.2585 | Angle : 180
| Component | R10 | 941.5696 | 1211.3012 | Angle : 180
| Component | C14 | 941.5696 | 1312.5939 | Angle : 0
| Component | RX1 | 941.5696 | 1391.9338 | Angle : 270
| Component | R8 | 941.5696 | 1471.2738 | Angle : 0
| Component | TX1 | 941.5696 | 1550.6137 | Angle : 270
| Component | R4 | 941.5696 | 1629.9536 | Angle : 0
| Component | C7 | 1629.9536 | 1731.2463 | Angle : 0

## Hormiga 877 CH340G
Center Position (mill)
Item | RefDes | Part Number | X | Y
| GPIO | D14 | 3412 | 1256
|  | D16 | 3412 | 1156
|  | D18 | 3412 | 1056
|  | D20 | 3412 | 956
|  | D22 | 3412 | 856
|  | D15 | 3512 | 1256
|  | D17 | 3512 | 1156
|  | D19 | 3512 | 1056
|  | D21 | 3512 | 956
|  | D23 | 3512 | 856