## Hoja1
Num. | Coment | Qty | Designator | Footprint | LCSC Part #（optional） | DESVIATION#（optional）
1 | 3.3V, 5V SOP-16_150mil USB ICs RoHS | 1 | U$1 | SOP-16_150mil | C14267 | C14267
2 | Voltage Feedback 2 2.7V ~ 5.5V, ±1.35V ~ 2.75V 1.4MHz 1.5 V/us SOIC-8L General Purpose Amplifiers RoHS | 1 | U9 | SOIC-8L | C157559 | C157559
3 | SOT-223 Low Dropout Regulators(LDO) RoHS | 1 | U8 | SOT-223 | C185806 | C146799
4 | Positive Fixed 16V 3.3V 575mV @ 150mA 150mA SOT-23-5 Low Dropout Regulators(LDO) RoHS | 1 | U1 | SOT-23-5 | C95414 | C95414
5 | SPST 20mA @ 12VDC 5.10mm x 5.10mm 0.50mm SMD,5.1x5.1mm Tactile Switches RoHS | 4 | S1,S2,S3,S4 | SMD,5.1x5.1mm | C318803 | C318887
6 | 100 ±1% 63mW 0603x4 Resistor Networks & Arrays RoHS | 1 | RN2 | 0603x4 | C308566 | C29718
7 | 10K ±5% 1/16W 0603_x4 Resistor Networks & Arrays RoHS | 2 | RN1,RN3 | 0603_x4 | C102646 | C29718
8 | 470 ±5% 1/8W 0805 Chip Resistor - Surface Mount RoHS | 2 | R7,R1 | 0805 | C269734 | C23179
9 | 1K ±5% 1/10W 0603 Chip Resistor - Surface Mount RoHS | 2 | R2,R3 | 0603 | C101253 | C21190
10 | 330 ±5% 1/8W 0805 Chip Resistor - Surface Mount RoHS | 2 | R5,R6 | 0805 | C105877 | C23138
11 | P Channel 20V 2A 1.5V @ 250uA 70 mΩ @ 2A,4.5V SOT-23(SOT-23-3) MOSFET RoHS | 1 | Q3 | SOT-23(SOT-23-3) | C75469 | C75469
12 | 12MHz ±20ppm SMD-3225_4P SMD Crystal Resonators RoHS | 1 | Q2 | SMD-3225_4P | C90899 | C331563 | C279584 | C9002
13 | 20MHz ±20ppm SMD-3225 SMD Crystal Resonators RoHS | 1 | Q1 | SMD-3225 | C337572 | C172730
14 | 0603 Light Emitting Diodes (LED) RoHS | 4 | PWR,D13,TX,RX | 0603 | C72042 | C72042
15 | 60V 2A 700mV @ 2A SMA(DO-214AC) Schottky Barrier Diodes (SBD) RoHS | 1 | D2 | SMA(DO-214AC) | C181213 | C181213
16 | 47uF ±20% 35V SMD,6.3x5.4mm Aluminum Electrolytic Capacitors - SMD RoHS | 2 | C10,C11 | SMD,6.3x5.4mm | C90276 | C134832
17 | 100nF 16V 0402 Multilayer Ceramic Capacitors MLCC - SMD/SMT RoHS | 1 | C9 | 0402 | C328914 | C1525
18 | 10uF 6.3V 0603 Multilayer Ceramic Capacitors MLCC - SMD/SMT RoHS | 2 | C8,C1 | 0603 | C77041 | C19702
19 | 22pF 25V 0603 Multilayer Ceramic Capacitors MLCC - SMD/SMT RoHS | 2 | C5,C6 | 0603 | C388041 | C1653
20 | 10nF 50V 0603 Multilayer Ceramic Capacitors MLCC - SMD/SMT RoHS | 1 | C4 | 0603 | C124567 | C57112
21 | 15pF 50V 0402 Multilayer Ceramic Capacitors MLCC - SMD/SMT RoHS | 3 | C2,C3,C13 | 0402 | C88877 | C1548
22 | SMD Ceramic Fuse Fast Blow 250mA 2.218Ω 550mV 50A 0.0017 0603 Surface Mount Fuses RoHS | 1 | FUSE | 0603 | C189641 | C187605
USD